## Sheet1
电视电话会议同步转播系统建设项目询价单 （2023-JLJYAH-W4001）
序号 | 设备/材料名称 | 技术参数 | 品牌 | 数量 | 单位 | 单价 | 金额 | 备注
1 | 高清视频会议终端设备 | 1.会议速率支持64Kbps—8Mbps。 2.支持ITU-T H.320、H.323和IETF SIP通信标准。 3.支持H.263、H.264、H.264 High Profile、MPEG4等视频编解码协议。 4.支持1080p60、1080p30、720p60、720p30高清视频编解码，并向下兼容4CIF、CIF标清图像格式。 5.支持动态图像双流和PC图像双流两种功能，在保证主流视频1080p 60fps前提下，第二路视频流不低于1080p30fps。 6.提供不少于2个10/100/1000M以太网接口，支持网口热备份。 7.具备较强的网络抗丢包能力，在IP网络达到12%丢包时声音清晰、图像流畅、无马赛克，25%的丢包率情况下会议仍可进行。 8.提供产品3C认证、电信设备入网证。 9.需兼容我部目前在用的视频会议设备（科达）,供应商所提供的设备需现场测试可用性，确保和目前在用设备正常通联。 |  | 1 | 台
2 | 高清摄像机 | 1.支持壁装、三脚架安装或吊顶安装等多种安装方式，可按用户需求进行安装。 2.镜头图像传感器采用不小于1/2.8" 图像传感器，支持1080p60、1080p50、1080p30、1080p25、720p60、720p50等高清信号输出。 3.支持不小于5倍光学变焦。 4.支持广角镜头，水平视角不小于72°。 5.视频输出接口具备SDI、DVI、HDBaseT接口。 6.支持中文OSD菜单，可在OSD中对摄像机进行设置。 7.支持根据安装方向自动翻转图像。 |  | 1 | 个
3 | HDMI光端机（1V1A） | 1.全数字，无压缩高清光纤传输。 2.支持全高清，1920*1200@60。 3.光接口SFP（LC）光衰减-3db。 4.1路模拟音频（3.5mm）。 5.兼容支持HDMI1.3b标准。 6.自动识别和配置各种显示模式。 7.内置自动平衡，画面清晰稳定。 8.内置ESD保护电路，能有效防止静电损。 9.即插即用，无需设置。 |  | 18 | 个
4 | 光纤 | 8芯单模 |  | 3300 | 米
5 | 尾纤 | FC-FC |  | 126 | 根
6 | 尾纤盒 | 8口含耦合器 |  | 18 | 个
7 | 熔接 | 热熔 |  | 144 | 芯
8 | 音频连接线 | 高清成品线 |  | 90 | 根
9 | 总价
备注：1.供应商所提供设备如不能实现正常通联且作废标处理，由第二名供应商顺延； 2.总价包含设备安装调试费、光纤铺设、辅料耗材、税金等。